## Feuil1
T RPi1 | Capteur | Temps (min) | T RPi1 | T RPi2 | Capteur | Temps (min)
58.9 | 25 | 0 | 58.9 | 46.5 | 25 | 0
63.8 | 25 | 5 | 66.4 | 48.7 | 25 | 5
65.4 | 26 | 10 | 68.1 | 50.3 | 26 | 10
64.8 | 26 | 15 | 68.6 | 50.3 | 26 | 15
65.9 | 26 | 20 | 68.1 | 50.8 | 26 | 20
65.9 | 27 | 25 | 69.1 | 50.8 | 27 | 25
65.9 | 26 | 30 | 69.1 | 50.8 | 27 | 30
65.9 | 27 | 35 | 69.1 | 51.4 | 27 | 35
65.9 | 27 | 40 | 69.1 | 51.4 | 27 | 40
65.9 | 27 | 45 | 69.1 | 51.4 | 27 | 45
66.4 | 27 | 50 | 69.1 | 51.4 | 27 | 50
67 | 27 | 55 | 69.1 | 51.4 | 27 | 55
66.4 | 27 | 60 | 70.2 | 51.9 | 28 | 60
67 | 27 | 65 | 70.2 | 51.9 | 28 | 65
67 | 27 | 70 | 70.2 | 51.9 | 28 | 70
66.4 | 27 | 75 | 70.2 | 51.9 | 28 | 75
67 | 27 | 80 | 70.2 | 51.9 | 28 | 80
66.4 | 27 | 85 | 70.2 | 52.5 | 28 | 85
67 | 27 | 90 | 70.2 | 51.9 | 28 | 90